## BAK
[TITLE]
| EPANET | Example | (BakRyun | in | Original)
[JUNCTIONS]
------------------
| Elev. | Demand
| ID | m | l/s
------------------
| 1 | 24.9 | 0
| 2 | 29.9 | 48.97
| 3 | 31.4 | 37.7
| 4 | 40.77 | 52.41
| 5 | 24.3 | 20.65
| 6 | 28 | 231.75
| 7 | 22.4 | 65.66
| 8 | 31.4 | 29.12
| 9 | 21.9 | 9.95
| 10 | 17.6 | 3.87
| 11 | 17.8 | 17.5
| 12 | 22.9 | 10.43
| 13 | 14.1 | 9.87
| 14 | 17.4 | 11.05
| 15 | 19.4 | 26.27
| 16 | 17.1 | 14.53
| 17 | 19.9 | 17.66
| 18 | 20.6 | 17.33
| 19 | 36.4 | 8.29
| 20 | 23.5 | 79.86
| 21 | 26.3 | 115.74
| 22 | 34.3 | 7.36
| 23 | 20.8 | 9.36
| 24 | 26.3 | 23.95
| 25 | 15.4 | 20.38
| 26 | 11.4 | 26.38
| 27 | 11.4 | 20.78
| 28 | 11.1 | 22.78
| 29 | 10.5 | 34.56
| 30 | 11.6 | 24.05
| 31 | 25.2 | 18.37
| 32 | 12.9 | 47.28
| 33 | 12.9 | 54.41
| 34 | 18.2 | 0
| 35 | 25.2 | 7.72
[TANKS]
-----------
Elev
| ID | m
-----------
| 99 | 58
[PIPES]
-----------------------------
| Leng. | Dia | Rough.
| ID | m | mm | Coeff.
-----------------------------
| 1 | 99 | 1 | 200 | 1100 | 100
| 2 | 1 | 2 | 470 | 1100 | 100
| 3 | 2 | 3 | 80 | 1100 | 100
| 4 | 3 | 4 | 370 | 900 | 100
| 5 | 4 | 6 | 410 | 900 | 100
| 6 | 6 | 7 | 540 | 800 | 100
| 7 | 7 | 11 | 530 | 600 | 100
| 8 | 11 | 16 | 130 | 500 | 100
| 9 | 16 | 17 | 470 | 500 | 100
| 10 | 3 | 4 | 370 | 600 | 100
| 11 | 3 | 5 | 470 | 100 | 100
| 12 | 4 | 5 | 380 | 100 | 100
| 13 | 4 | 6 | 410 | 600 | 100
| 14 | 6 | 7 | 540 | 600 | 100
| 15 | 7 | 8 | 170 | 200 | 100
| 16 | 9 | 8 | 390 | 80 | 100
| 17 | 5 | 9 | 510 | 150 | 100
| 18 | 9 | 10 | 600 | 150 | 100
| 19 | 7 | 11 | 530 | 600 | 100
| 20 | 11 | 16 | 130 | 600 | 100
| 21 | 11 | 12 | 530 | 400 | 100
| 22 | 10 | 15 | 560 | 150 | 100
| 23 | 15 | 14 | 440 | 400 | 100
| 24 | 12 | 14 | 160 | 400 | 100
| 25 | 12 | 13 | 350 | 150 | 100
| 26 | 16 | 13 | 170 | 150 | 100
| 27 | 16 | 19 | 350 | 200 | 100
| 28 | 19 | 20 | 590 | 100 | 100
| 29 | 19 | 18 | 400 | 80 | 100
| 30 | 16 | 17 | 470 | 600 | 100
| 31 | 13 | 27 | 350 | 100 | 100
| 32 | 27 | 14 | 540 | 300 | 100
| 33 | 27 | 26 | 230 | 100 | 100
| 34 | 25 | 26 | 270 | 100 | 100
| 35 | 26 | 28 | 400 | 100 | 100
| 36 | 15 | 28 | 620 | 150 | 100
| 37 | 26 | 29 | 600 | 100 | 100
| 38 | 30 | 29 | 350 | 400 | 100
| 39 | 25 | 30 | 540 | 700 | 100
| 40 | 30 | 35 | 370 | 450 | 100
| 41 | 17 | 25 | 90 | 700 | 100
| 42 | 25 | 31 | 540 | 100 | 100
| 43 | 17 | 18 | 220 | 700 | 100
| 44 | 18 | 24 | 390 | 700 | 100
| 45 | 24 | 23 | 400 | 700 | 100
| 46 | 20 | 24 | 560 | 80 | 100
| 47 | 11 | 20 | 900 | 500 | 100
| 48 | 20 | 21 | 310 | 500 | 100
| 49 | 21 | 23 | 300 | 300 | 100
| 50 | 20 | 23 | 510 | 400 | 100
| 51 | 15 | 22 | 250 | 700 | 100
| 52 | 23 | 32 | 350 | 300 | 100
| 53 | 31 | 32 | 380 | 100 | 100
| 54 | 32 | 33 | 690 | 200 | 100
| 55 | 31 | 35 | 670 | 200 | 100
| 56 | 33 | 34 | 870 | 200 | 100
| 57 | 35 | 34 | 620 | 200 | 100
| 58 | 29 | 22 | 580 | 400 | 100
[OPTIONS]
-------------------------------------
units | si
headloss | h-w
[COORDINATES]
| Node | X-Coord | Y-Coord
| 1 | -2260.03 | 6736.47
| 2 | -2260.03 | 7905.76
| 3 | -881.33 | 7923.21
| 4 | 514.83 | 7888.31
| 5 | -951.13 | 6736.47
| 6 | 1806.28 | 7853.4
| 7 | 1771.38 | 6684.12
| 8 | 1806.28 | 5619.55
| 9 | -898.78 | 5532.29
| 10 | -916.23 | 4258.29
| 11 | 3289.7 | 6684.12
| 12 | 3254.8 | 5549.74
| 13 | 4755.67 | 5479.93
| 14 | 3237.35 | 4171.03
| 15 | 1003.49 | 2739.97
| 16 | 4755.67 | 6684.12
| 17 | 6134.38 | 6614.31
| 18 | 6169.28 | 7748.69
| 19 | 4703.32 | 7748.69
| 20 | 4685.86 | 8883.07
| 21 | 6221.64 | 9685.86
| 22 | 986.04 | 1553.23
| 23 | 7757.42 | 8917.98
| 24 | 7739.97 | 7731.24
| 25 | 6099.48 | 5427.57
| 26 | 6134.38 | 4240.84
| 27 | 4703.32 | 4153.58
| 28 | 3184.99 | 2670.16
| 29 | 6134.38 | 1535.78
| 30 | 7757.42 | 4258.29
| 31 | 7739.97 | 5532.29
| 32 | 9450.26 | 7766.14
| 33 | 11090.75 | 7766.14
| 34 | 11125.65 | 5532.29
| 35 | 9380.45 | 5479.93
| 99 | -2277.49 | 5479.93
[VERTICES]
| Link | X-Coord | Y-Coord
| 3 | -811.52 | 7923.21
| 4 | -218.15 | 8342.06
| 5 | 1125.65 | 8307.16
| 6 | 2207.68 | 7347.29
| 7 | 2696.34 | 6963.35
| 8 | 4109.95 | 7015.71
| 9 | 5471.2 | 6876.09
[ROUGHNESS]
| ADD | 0
[END]